## Tabelle1
Entwurf 1 - Wand
Wärmebedarfsabschätzung (ohne Warmwasserbereitung)
GEBÄUDEDATEN
Fläche/Volumen
Nutzfläche NF [m2] | 4000
Bruttogeschossfläche BGF [m2] | 4500
Brutto-Rauminhalt BRI [m3] | 15750
Belüftetes Nettovolumen [m3] | 14175 | (BRI * 0.9)
AUSLEGUNGSTEMPERATUREN UND VOLLLASTSTUNDEN
Mittlere Innenraumtemperatur Ti [°C] | 23.5
Normauslegungstemperatur TNE [°C] | 28
Volllaststunden [h/a] | 0
TRANSMISSIONSLEITWERT
| Fläche [m2] | u-Wert | f | LT
Aussenwand | 4000 | 0.3 | 1 | 1200
Fensterflächen | 3200 | 1.3 | 1 | 4160
Dachfläche | 553.5 | 0.2 | 1 | 110.7
Boden | 553.5 | 0.2 | 0.5 | 55.35
Summe Transmissionsleitwert LT [W/K] | 5526.05
LÜFTUNGSLEITWERT
Fläche [m2]
Dichte Luft | 1
spez. Wärmekapazität Luft | 1.2
Luftwechselzahl n | 0.5 | (0.5 als Standard)
Lüftungsleitwert LV [W/K] | 2362.5
NORMHEIZLAST
total [kW] | -39.0483
spezifisch [W/m2NF] | -9.7621
spezifisch [W/m2BGF] | -8.6774
JAHRESHEIZWÄRMEBEDARF
total [kWh/a] | 0
spezifisch [kWh/m2NFa] | 0
spezifisch [kWh/m2BGFa] | 0
AUSWERTUNG
NF/BGF | 0.88889
A/V | 0.52743
Transmission Fenster/Transmission opak | 3.0453
Transmissions-/Lüftungswärmebedarf | 2.3391
Entwurf 2 - V
Wärmebedarfsabschätzung (ohne Warmwasserbereitung)
GEBÄUDEDATEN
Fläche/Volumen
Nutzfläche NF [m2] | 4000
Bruttogeschossfläche BGF [m2] | 4500
Brutto-Rauminhalt BRI [m3] | 15750
Belüftetes Nettovolumen [m3] | 14175 | (BRI * 0.9)
AUSLEGUNGSTEMPERATUREN UND VOLLLASTSTUNDEN
Mittlere Innenraumtemperatur Ti [°C] | 23.5
Normauslegungstemperatur TNE [°C] | 28
Volllaststunden [h/a] | 0
TRANSMISSIONSLEITWERT
| Fläche [m2] | u-Wert | f | LT
Aussenwand | 3052 | 0.3 | 1 | 915.6
Fensterflächen | 2441.6 | 1.3 | 1 | 3174.08
Dachfläche | 553.5 | 0.2 | 1 | 110.7
Boden | 553.5 | 0.2 | 0.5 | 55.35
Summe Transmissionsleitwert LT [W/K] | 4255.73
LÜFTUNGSLEITWERT
Fläche [m2]
Dichte Luft | 1
spez. Wärmekapazität Luft | 1.2
Luftwechselzahl n | 0.5 | (0.5 als Standard)
Lüftungsleitwert LV [W/K] | 2362.5
NORMHEIZLAST
total [kW] | -32.7602
spezifisch [W/m2NF] | -8.1901
spezifisch [W/m2BGF] | -7.2801
JAHRESHEIZWÄRMEBEDARF
total [kWh/a] | 0
spezifisch [kWh/m2NFa] | 0
spezifisch [kWh/m2BGFa] | 0
AUSWERTUNG
NF/BGF | 0.88889
A/V | 0.41909
Transmission Fenster/Transmission opak | 2.9345
Transmissions-/Lüftungswärmebedarf | 1.8014
Entwurf 3 - Pyramide
Wärmebedarfsabschätzung (ohne Warmwasserbereitung)
GEBÄUDEDATEN
Fläche/Volumen
Nutzfläche NF [m2] | 4129
Bruttogeschossfläche BGF [m2] | 4500
Brutto-Rauminhalt BRI [m3] | 15750
Belüftetes Nettovolumen [m3] | 14175 | (BRI * 0.9)
AUSLEGUNGSTEMPERATUREN UND VOLLLASTSTUNDEN
Mittlere Innenraumtemperatur Ti [°C] | 23.5
Normauslegungstemperatur TNE [°C] | 28
Volllaststunden [h/a] | 0
TRANSMISSIONSLEITWERT
| Fläche [m2] | u-Wert | f | LT
Aussenwand | 3281 | 0.3 | 1 | 984.3
Fensterflächen | 2624.8 | 1.3 | 1 | 3412.24
Dachfläche | 1089 | 0.2 | 1 | 217.8
Boden | 529 | 0.2 | 0.5 | 52.9
Summe Transmissionsleitwert LT [W/K] | 4667.24
LÜFTUNGSLEITWERT
Fläche [m2]
Dichte Luft | 1
spez. Wärmekapazität Luft | 1.2
Luftwechselzahl n | 0.5 | (0.5 als Standard)
Lüftungsleitwert LV [W/K] | 2362.5
NORMHEIZLAST
total [kW] | -34.7972
spezifisch [W/m2NF] | -8.4275
spezifisch [W/m2BGF] | -7.7327
JAHRESHEIZWÄRMEBEDARF
total [kWh/a] | 0
spezifisch [kWh/m2NFa] | 0
spezifisch [kWh/m2BGFa] | 0
AUSWERTUNG
NF/BGF | 0.91756
A/V | 0.4777
Transmission Fenster/Transmission opak | 2.7189
Transmissions-/Lüftungswärmebedarf | 1.9756