## Herstellungsenergie
Legende
Fest vorgegeben, bitte nichts eintragen
Hier bitte eintragen
Ergebnisse, bitte nichts eintragen
Hier bitte EURE Werte eintragen
Herstellungsenergieabschätzung
GEBÄUDEDATEN
Fläche/Volumen
Nutzfläche NF [m2] | 4395
Bruttogeschossfläche BGF [m2] | 4905
Brutto-Rauminhalt BRI [m3] | 12754
Belüftetes Nettovolumen Vn [m3] | 11478.6 | (BRI * 0.9)
BEURTEILUNG GEBÄUDE
Volumen Material Rohbau [m³] | 2807
Rohdichte Baumaterial [kg/m³] | 1166
Gewicht Rohbau [kg] | 3272962
Baumassenkennwert [kg/m³BV] | 256.6224 | 165 - 625
Wärmetauschendene Gebäudehüllfläche A [m²] | 9571 | Übertrag aus HWB
A/V - Verhältnis [1/m] | 0.75043 | 0,15 - 1,05
Glasfläche A Glas [m²] | 1464
Fassadenkennwert (AGlas/NF) [-] | 0.33311 | ca. 0,15
HE BAUSTOFFE, ERRICHTUNG UND HAUSTECHNIK
spezifische Graue Energie bezogen auf die Bruttofläche [kWh/m²] | 1806
HEBAU [MWh] | 8858.43
HE Haustechnik in % der gesamten HE | 30%
HE gesamt | 12654.9
Lebenszyklus [Jahre] | 30
HE bezogen auf mittlere Lebensdauer [MWh/a] | 421.83
HE BAU IM DETAIL
Volumen sind zu berechnen, Materialwerte zu recherchieren | Volumen [m³] | spez. HE [kWh/kg] | HE [MWh] | Anteil
Rohbau (Stahlbeton, Stahlkonstruktion, etc.) | 884 | 1600 | 1414.4 | 11.18%
Glasflächen | 17.6 | 15000 | 264 | 2.086%
XPS | 315 | 695 | 218.925 | 1.73%
Holzbau | 1659 | 470 | 779.73 | 6.161%
MW | 324 | 250 | 81 | 0.6401%
|  |  | 0 | 0%
|  |  | 0 | 0%
|  |  | 0 | 0%
|  |  | 0 | 0%
|  |  | 0 | 0%
|  |  | 0 | 0%
|  |  | 0 | 0%
|  |  | 0 | 0%
|  |  | 0 | 0%
|  |  | 0 | 0%
|  |  | 0 | 0%
Summe HE BAU [MWh] |  |  | 2758.055 | 21.79%
HE Differenz aus überschlägigem Ansatz [MWh] |  |  | 6100.375 | 48.21%
HE Haustechnik [MWh] |  |  | 3796.47 | 30%
HE aus überschlägigem Ansatz [MWh] |  |  | 12654.9 | 100%